## Connections
R1 | G0/0 | CSW1 G1/0/1 | DSW-A1 | G1/0/1 | ASW-A1 G0/1 | ASW-A1 | G0/1 | DSW-A1 G1/0/1
| G0/1 | CSW2 G1/0/1 |  | G1/0/2 | ASW-A2 G0/1 |  | G0/2 | DSW-A2 G1/0/1
| G0/0/0 | ISPA |  | G1/0/3 | ASW-A3 G0/1 |  | F0/1 | LWAP1
| G0/1/0 | ISPB | PortChannel1 | G1/0/4 | DSW-A2 G1/0/4 |  | F0/2 | WLC1
CSW1 | G1/0/1 | R1 G0/0 |  | G1/0/5 | DSW-A2 G1/0/5 | ASW-A2 | G0/1 | DSW-A1 G1/0/2
PortChannel1 | G1/0/2 | CSW2 G1/0/2 |  | G1/1/1 | CSW1 G1/1/1 |  | G0/2 | DSW-A2 G1/0/2
| G1/0/3 | CSW2 G1/0/3 |  | G1/1/2 | CSW2 G1/1/1 |  | F0/1 | Phone1
| G1/1/1 | DSW-A1 G1/1/1 | DSW-A2 | G1/0/1 | ASW-A1 G0/2 | ASW-A3 | G0/1 | DSW-A1 G1/0/3
| G1/1/2 | DSW-A2 G1/1/1 |  | G1/0/2 | ASW-A2 G0/2 |  | G0/2 | DSW-A2 G1/0/3
| G1/1/3 | DSW-B1 G1/1/1 |  | G1/0/3 | ASW-A3 G0/2 |  | F0/1 | Phone2
| G1/1/4 | DSW-B2 G1/1/1 | PortChannel1 | G1/0/4 | DSW-A1 G1/0/4 | ASW-B1 | G0/1 | DSW-A1 G1/0/1
CSW2 | G1/0/1 | R1 G0/0 |  | G1/0/5 | DSW-A1 G1/0/5 |  | G0/2 | DSW-A2 G1/0/1
PortChannel1 | G1/0/2 | CSW1 G1/0/2 |  | G1/1/1 | CSW1 G1/1/2 |  | F0/1 | LWAP2
| G1/0/3 | CSW1 G1/0/3 |  | G1/1/2 | CSW2 G1/1/2 | ASW-B2 | G0/1 | DSW-A1 G1/0/2
| G1/1/1 | DSW-A1 G1/1/2 | DSW-B1 | G1/0/1 | ASW-B1 G0/1 |  | G0/2 | DSW-A2 G1/0/2
| G1/1/2 | DSW-A2 G1/1/2 |  | G1/0/2 | ASW-B2 G0/1 |  | F0/1 | Phone3
| G1/1/3 | DSW-B1 G1/1/2 |  | G1/0/3 | ASW-B3 G0/1 | ASW-B3 | G0/1 | DSW-A1 G1/0/3
| G1/1/4 | DSW-B2 G1/1/2 | PortChannel1 | G1/0/4 | DSW-B2 G1/0/4 |  | G0/2 | DSW-A2 G1/0/3
|  |  |  | G1/0/5 | DSW-B2 G1/0/5 |  | F0/1 | SRV1
|  |  |  | G1/1/1 | CSW1 G1/1/3
|  |  |  | G1/1/2 | CSW2 G1/1/3
|  |  | DSW-B2 | G1/0/1 | ASW-B1 G0/2
|  |  |  | G1/0/2 | ASW-B2 G0/2
|  |  |  | G1/0/3 | ASW-B3 G0/2
|  |  | PortChannel1 | G1/0/4 | DSW-B1 G1/0/4
|  |  |  | G1/0/5 | DSW-B1 G1/0/5
|  |  |  | G1/1/1 | CSW1 G1/1/4
|  |  |  | G1/1/2 | CSW2 G1/1/4

## IPv4
Link | Subnet | Device | IP | Link | Subnet | Device | IP
R1 <> ISPA | 203.0.113.0/30 | ISPA | 203.0.113.1 | PCs A (VLAN10) | 10.1.0.0/24 | VIP | 10.1.0.1
|  | R1 G0/0/0 | 203.0.113.2 |  |  | DSW-A1 V10 | 10.1.0.2
R1 <> ISPB | 203.0.113.4/30 | ISPB | 203.0.113.5 |  |  | DSW-A2 V10 | 10.1.0.3
|  | R1 G0/1/0 | 203.0.113.6 | Phones A (VLAN20) | 10.2.0.0/24 | VIP | 10.2.0.1
Mgmt A (VLAN99) | 10.0.0.0/28 | VIP | 10.0.0.1 |  |  | DSW-A1 V20 | 10.2.0.2
|  | DSW-A1 V99 | 10.0.0.2 |  |  | DSW-A2 V20 | 10.2.0.3
|  | DSW-A2 V99 | 10.0.0.3 | PCs B (VLAN10) | 10.3.0.0/24 | VIP | 10.3.0.1
|  | ASW-A1 V99 | 10.0.0.4 |  |  | DSW-B1 V10 | 10.3.0.2
|  | ASW-A2 V99 | 10.0.0.5 |  |  | DSW-B2 V10 | 10.3.0.3
|  | ASW-A3 V99 | 10.0.0.6 | Phones B (VLAN20) | 10.4.0.0/24 | VIP | 10.4.0.1
|  | WLC1 | 10.0.0.7 |  |  | DSW-B1 V20 | 10.4.0.2
Mgmt B (VLAN99) | 10.0.0.16/28 | VIP | 10.0.0.17 |  |  | DSW-B2 V20 | 10.4.0.3
|  | DSW-B1 V99 | 10.0.0.18 | Servers (VLAN30) | 10.5.0.0/24 | VIP | 10.5.0.1
|  | DSW-B2 V99 | 10.0.0.19 |  |  | DSW-B1 V30 | 10.5.0.2
|  | ASW-B1 V99 | 10.0.0.20 |  |  | DSW-B2 V30 | 10.5.0.3
|  | ASW-B2 V99 | 10.0.0.21 | Wi-Fi (VLAN40) | 10.6.0.0/24 | VIP | 10.6.0.1
|  | ASW-B3 V99 | 10.0.0.22 |  |  | DSW-A1 V40 | 10.6.0.2
R1 <> CSW1 | 10.0.0.32/30 | R1 G0/0 | 10.0.0.33 |  |  | DSW-A2 V40 | 10.6.0.3
|  | CSW1 G1/0/1 | 10.0.0.34
R1 <> CSW2 | 10.0.0.36/30 | R1 G0/1 | 10.0.0.37
|  | CSW2 G1/0/1 | 10.0.0.38
CSW1 <> CSW2 | 10.0.0.40/30 | CSW1 Po1 | 10.0.0.41
|  | CSW2 Po1 | 10.0.0.42
CSW1 <> DSW-A1 | 10.0.0.44/30 | CSW1 G1/1/1 | 10.0.0.45
|  | DSW-A1 G1/1/1 | 10.0.0.46
CSW1 <> DSW-A2 | 10.0.0.48/30 | CSW1 G1/1/2 | 10.0.0.49
|  | DSW-A2 G1/1/1 | 10.0.0.50
CSW1 <> DSW-B1 | 10.0.0.52/30 | CSW1 G1/1/3 | 10.0.0.53
|  | DSW-B1 G1/1/1 | 10.0.0.54
CSW1 <> DSW-B2 | 10.0.0.56/30 | CSW1 G1/1/4 | 10.0.0.57
|  | DSW-B2 G1/1/1 | 10.0.0.58
CSW2 <> DSW-A1 | 10.0.0.60/30 | CSW2 G1/1/1 | 10.0.0.61
|  | DSW-A1 G1/1/2 | 10.0.0.62
CSW2 <> DSW-A2 | 10.0.0.64/30 | CSW2 G1/1/2 | 10.0.0.65
|  | DSW-A2 G1/1/2 | 10.0.0.66
CSW2 <> DSW-B1 | 10.0.0.68/30 | CSW2 G1/1/3 | 10.0.0.69
|  | DSW-B1 G1/1/2 | 10.0.0.70
CSW2 <> DSW-B2 | 10.0.0.72/30 | CSW2 G1/1/4 | 10.0.0.73
|  | DSW-B2 G1/1/2 | 10.0.0.74
Loopbacks | 10.0.0.76/32 | R1 L0 | 10.0.0.76
| 10.0.0.77/32 | CSW1 L0 | 10.0.0.77
| 10.0.0.78/32 | CSW2 L0 | 10.0.0.78
| 10.0.0.79/32 | DSW-A1 L0 | 10.0.0.79
| 10.0.0.80/32 | DSW-A2 L0 | 10.0.0.80
| 10.0.0.81/32 | DSW-B1 L0 | 10.0.0.81
| 10.0.0.82/32 | DSW-B2 L0 | 10.0.0.82